## Averages
Upstream <Q> | 2009-07-13 | 2009-07-21 | 2009-07-23 | 2009-07-23 | 2009-07-23 | 2009-09-05 | 2009-09-05 | 2009-09-05 | 2009-09-26 | 2011-10-24 | 2011-10-24 | Avg | Min | Max | Std. Dev. | Std. Dev. Mean | [8 empty] | Uncertainties
Bx [GSE, nT] | -3.0444 | 3.6687 | 0.18061 | -0.38117 | 3.6069 | 0.61279 | -1.0733 | -0.27134 | 2.2368 | 6.3129 | 4.2247 | 1.4612 | -3.0444 | 6.3129 | 2.7701 | 0.83521 | e [C] = | 1.6022e-19 |  |  |  | Ergun et al., [1998] | <VESW/VTe> = | 0.36 | 0.3
By [GSE, nT] | 1.3383 | 7.625 | 0.28358 | -0.03737 | -5.2542 | -0.57619 | -1.0625 | -1.2755 | 0.21692 | -2.3094 | 15.1863 | 1.285 | -5.2542 | 15.1863 | 5.5547 | 1.6748 | kB [J oK-1] = | 1.3806e-23
Bz [GSE, nT] | -1.4837 | 0.87879 | -5.7239 | -6.4043 | 0.84648 | -0.29178 | -0.23282 | -0.2775 | -2.0262 | -9.6908 | -9.2215 | -3.057 | -9.6908 | 0.87879 | 3.9742 | 1.1983 | mo [H m-1] = | 1.2566e-06 | 1 eV [J] = | 1.6022e-19
Bo [nT] | 3.698 | 7.708 | 6.0517 | 6.0804 | 6.4133 | 0.91616 | 1.6364 | 1.4028 | 3.1342 | 16.2177 | 18.1758 | 6.494 | 0.91616 | 18.1758 | 5.7671 | 1.7389 | eo [F m-1] = | 8.8542e-12 | 1 eV [oK] = | 11604.519 | 2009-09-26 | ESW Example | Uncertainties
Vx [GSE, km/s] | -328.746 | -250.544 | -488.29 | -488.163 | -456.419 | -378.828 | -356.562 | -380.332 | -307.345 | -435.801 | -477.028 | -395.278 | -488.29 | -250.544 | 80.2757 | 24.204 | c [m/s] = | 299792458.0105 | 1 eV/c2 [kg] = | 1.7827e-36 | DtESW [s] = | 0.0015 | 0.0001
Vy [GSE, km/s] | 10.869 | 37.2 | 82.899 | 82.926 | 57.813 | 5.583 | -31.572 | -7.419 | 65.093 | -14.166 | 104.805 | 35.821 | -31.572 | 104.805 | 45.8078 | 13.8116 | me [kg] = | 9.1094e-31 | me [MeV/c2] = | 0.511 | DxESW [m] = | 473.442 | 31.6041
Vz [GSE, km/s] | 16.801 | 6.473 | -92.33 | -92.519 | 7.732 | -6.798 | -3.109 | -0.418 | 30.378 | -7.566 | 9.886 | -11.9518 | -92.519 | 30.378 | 41.2688 | 12.443 | Mp [kg] = | 1.6726e-27 | Mp [MeV/c2] = | 938.272 | DxESW [<lDe>up] = | 70.5545
Vbulk [km/s] | 329.77 | 254.665 | 503.816 | 503.733 | 460.15 | 378.94 | 357.978 | 380.419 | 315.628 | 437.881 | 488.863 | 401.0766 | 254.665 | 503.816 | 83.81 | 25.2697 | Mn [kg] = | 1.6749e-27 | Mn [MeV/c2] = | 939.5654 | dEESW [mV/m, pk-pk] = | 380 | 5
Ni [cm-3] | 7.2192 | 7.3603 | 3.7365 | 3.7197 | 3.8866 | 2.6151 | 2.6551 | 2.5642 | 9.667 | 33.5547 | 20.4472 | 8.8569 | 2.5642 | 33.5547 | 9.7172 | 2.9298 | Ma [kg] = | 6.6447e-27 | Ma [MeV/c2] = | 3727.3792 | eo dE2/2 [J] = | 6.3927e-13 | 1.6823e-14
Te [eV] | 11.2372 | 9.2921 | 9.43 | 9.4865 | 14.0764 | 13.6383 | 11.8843 | 17.0562 | 7.8766 | 31.2435 | 18.6656 | 13.9897 | 7.8766 | 31.2435 | 6.6454 | 2.0037 |  |  |  |  | (Ni kB Te)up = | 1.2199e-11 | 8.8964e-13
Ti [eV] | 30.1554 | 16.1173 | 65.3256 | 65.2151 | 53.4513 | 8.1844 | 7.4643 | 7.8071 | 17.5281 | 91.3863 | 64.2323 | 38.8061 | 7.4643 | 91.3863 | 29.916 | 9.02 |  |  |  |  | eo dE2/(Ni kB Te)up = | 10.48% | 0.8125%
be [unitless] | 2.3818 | 0.46835 | 0.38988 | 0.38708 | 0.53608 | 17.1975 | 4.7579 | 8.957 | 5.4018 | 1.6204 | 0.46511 | 3.8694 | 0.38708 | 17.1975 | 5.2195 | 1.5737 |  |  |  |  | dEESW DxESW [V] = | 179.908 | 12.2406
bi [unitless] | 6.4191 | 0.80972 | 2.7024 | 2.6608 | 2.0374 | 10.3031 | 2.9915 | 4.0979 | 12.3164 | 4.742 | 1.601 | 4.6074 | 0.80972 | 12.3164 | 3.6814 | 1.11 |  |  |  |  | VTe [m/s] = | 1664540.1274 | 44052.3873
btot [unitless] | 8.8009 | 1.2781 | 3.0923 | 3.0479 | 2.5735 | 27.5007 | 7.7493 | 13.0549 | 17.7182 | 6.3624 | 2.0661 | 8.4768 | 1.2781 | 27.5007 | 8.1216 | 2.4488 |  |  |  |  | <VESW> [km/s] = | 599.2344 | 499.6138
Esw,x [mV/m] | 0.038612 | 0.016666 | 0.44833 | 0.53454 | -0.089563 | 0.0055459 | -0.0040472 | -0.0015256 | 0.13848 | -0.11981 | 1.1166 | 0.18944 | -0.11981 | 1.1166 | 0.37177 | 0.11209 |  |  |  |  | n = | 1 | 2 | 4 | 8 | 16
Esw,y [mV/m] | 0.53891 | -0.24392 | 2.8116 | 3.0911 | -0.41424 | 0.1147 | 0.079678 | 0.10543 | 0.5548 | 4.271 | 4.3572 | 1.3878 | -0.41424 | 4.3572 | 1.8536 | 0.55889 |  |  |  |  | dEESW nlDe [V] = | 2.5499 | 5.0998 | 10.1997 | 20.3993 | 40.7987
Esw,z [mV/m] | 0.40689 | 2.0469 | 0.15344 | -0.049852 | -2.1896 | -0.21486 | -0.34497 | -0.48312 | 0.21227 | -1.0959 | 7.6871 | 0.55712 | -2.1896 | 7.6871 | 2.5787 | 0.77751
Esw [mV/m] | 0.67637 | 2.0614 | 2.8513 | 3.1374 | 2.2303 | 0.24362 | 0.35407 | 0.49449 | 0.60995 | 4.411 | 8.9063 | 2.3615 | 0.24362 | 8.9063 | 2.567 | 0.77397
Electrons | [11 empty] | Avg | Min | Max | Std. Dev. | Std. Dev. Mean
Ni kB Te [J] | 1.2998e-11 | 1.0958e-11 | 5.6453e-12 | 5.6536e-12 | 8.7655e-12 | 5.7142e-12 | 5.0555e-12 | 7.007e-12 | 1.2199e-11 | 1.6797e-10 | 6.1149e-11 | 2.7556e-11 | 5.0555e-12 | 1.6797e-10 | 4.928e-11 | 1.4859e-11
Wce [rad s-1] | 650.4117 | 1355.7038 | 1064.3869 | 1069.4277 | 1127.9911 | 161.1361 | 287.8063 | 246.7202 | 551.2424 | 2852.4017 | 3196.8033 | 1142.1846 | 161.1361 | 3196.8033 | 1014.3356 | 305.8337
wpe [rad s-1] | 151578.0685 | 153052.2027 | 109050.1705 | 108804.5957 | 111218.924 | 91229.2324 | 91924.128 | 90336.4968 | 175402.9693 | 326789.7344 | 255098.947 | 151316.8608 | 90336.4968 | 326789.7344 | 76290.829 | 23002.5504
VTe [m/s] | 1988180.0983 | 1807937.1934 | 1821297.3525 | 1826746.3508 | 2225209.3873 | 2190311.1824 | 2044623.8268 | 2449437.3251 | 1664540.1274 | 3315166.9281 | 2562401.9714 | 2172350.1585 | 1664540.1274 | 3315166.9281 | 471343.3046 | 142115.3535
c/wpe [m] | 1977.8089 | 1958.7595 | 2749.1242 | 2755.329 | 2695.5166 | 3286.1447 | 3261.3033 | 3318.6195 | 1709.1641 | 917.3864 | 1175.2007 | 2345.8506 | 917.3864 | 3318.6195 | 849.8617 | 256.2429
rce [m] | 3056.8026 | 1333.5783 | 1711.1234 | 1708.1532 | 1972.7189 | 13592.9299 | 7104.1667 | 9927.9948 | 3019.6158 | 1162.2371 | 801.5514 | 4126.4429 | 801.5514 | 13592.9299 | 4224.5751 | 1273.7573
lDe [m] | 9.2748 | 8.3527 | 11.8097 | 11.8718 | 14.1474 | 16.9768 | 15.7278 | 19.1729 | 6.7103 | 7.1733 | 7.1027 | 11.6655 | 6.7103 | 19.1729 | 4.3536 | 1.3127
Protons | [11 empty] | Avg | Min | Max | Std. Dev. | Std. Dev. Mean
Ni kB Ti [J] | 3.4879e-11 | 1.9006e-11 | 3.9108e-11 | 3.8866e-11 | 3.3285e-11 | 3.4291e-12 | 3.1752e-12 | 3.2073e-12 | 2.7148e-11 | 4.913e-10 | 2.1043e-10 | 8.2166e-11 | 3.1752e-12 | 4.913e-10 | 1.4761e-10 | 4.4506e-11
Wcp [rad s-1] | 0.35423 | 0.73834 | 0.57968 | 0.58243 | 0.61432 | 0.087757 | 0.15674 | 0.13437 | 0.30022 | 1.5535 | 1.741 | 0.62205 | 0.087757 | 1.741 | 0.55242 | 0.16656
wpp [rad s-1] | 3537.3821 | 3571.784 | 2544.9072 | 2539.1762 | 2595.5195 | 2129.0194 | 2145.2362 | 2108.1856 | 4093.3846 | 7626.3022 | 5953.2521 | 3531.2863 | 2108.1856 | 7626.3022 | 1780.4015 | 536.8112
VTp [m/s] | 76006.9954 | 55567.0468 | 111869.8211 | 111775.1656 | 101193.0216 | 39597.1988 | 37815.1772 | 38673.7899 | 57948.0533 | 132315.8156 | 110929.7177 | 79426.5276 | 37815.1772 | 132315.8156 | 35190.1522 | 10610.2301
c/wpp [m] | 84749.8091 | 83933.5348 | 117800.938 | 118066.8177 | 115503.8362 | 140812.4571 | 139747.9927 | 142204.0131 | 73238.2834 | 39310.3302 | 50357.7632 | 100520.525 | 39310.3302 | 142204.0131 | 36416.8737 | 10980.1006
rcp [m] | 214572.4846 | 75259.4936 | 192984.4013 | 191912.2451 | 164722.7832 | 451211.8634 | 241254.0747 | 287819.8431 | 193021.2214 | 85174.5539 | 63714.8681 | 196513.4393 | 63714.8681 | 451211.8634 | 110148.4425 | 33211.005
lDp [m] | 15.1935 | 11.0006 | 31.0832 | 31.127 | 27.5684 | 13.1513 | 12.4645 | 12.9716 | 10.0102 | 12.2683 | 13.1758 | 17.274 | 10.0102 | 31.127 | 8.2796 | 2.4964
Downstream <Q> | 2009-07-13 | 2009-07-21 | 2009-07-23 | 2009-07-23 | 2009-07-23 | 2009-09-05 | 2009-09-05 | 2009-09-05 | 2009-09-26 | 2011-10-24 | 2011-10-24 | Avg | Min | Max | Std. Dev. | Std. Dev. Mean
Bx [GSE, nT] | -6.2027 | -2.2499 | -2.8238 | 2.5013 | 4.1323 | 2.9603 | -2.9533 | 0.40841 | 5.4158 | 8.2631 | -3.3253 | 0.55691 | -6.2027 | 8.2631 | 4.4469 | 1.3408
By [GSE, nT] | 9.7662 | 4.7751 | 0.7902 | -15.9983 | -15.5434 | -8.5799 | -5.6977 | -6.5371 | -7.9026 | -15.3445 | 46.5758 | -1.2451 | -15.9983 | 46.5758 | 17.9313 | 5.4065
Bz [GSE, nT] | -12.1264 | -23.5615 | -20.7933 | -13.3033 | 2.963 | 1.291 | -6.9149 | -1.0639 | 13.8898 | -44.0447 | -29.2788 | -12.0857 | -44.0447 | 13.8898 | 16.5962 | 5.0039
Bo [nT] | 14.8851 | 23.3571 | 19.5129 | 23.5657 | 16.4558 | 9.9025 | 6.6719 | 7.1397 | 20.1789 | 39.3242 | 56.5261 | 21.5927 | 6.6719 | 56.5261 | 14.7907 | 4.4596
Vx [GSE, km/s] | -97.033 | -105.441 | -167.447 | -118.835 | -191.874 | -165.168 | -198.972 | -85.831 | -54.954 | -205.98 | -186.71 | -143.4768 | -205.98 | -54.954 | 52.5482 | 15.8439
Vy [GSE, km/s] | 23.619 | 56.273 | 102.874 | 76.18 | 80.586 | 90.335 | 29.279 | 42.24 | 43.479 | 40.259 | 109.106 | 63.1118 | 23.619 | 109.106 | 30.0136 | 9.0494
Vz [GSE, km/s] | -9.12 | 2.444 | -72.441 | -62.06 | -7.71 | 28.692 | -60.912 | 21.67 | -18.379 | 39.529 | 83.798 | -4.9535 | -72.441 | 83.798 | 47.8574 | 14.4296
Vbulk [km/s] | 101.66 | 123.453 | 210.642 | 155.188 | 210.282 | 191.517 | 227.924 | 130.954 | 82.388 | 216.033 | 232.755 | 171.1633 | 82.388 | 232.755 | 54.2142 | 16.3462
Ni [cm-3] | 47.8403 | 26.4995 | 15.3911 | 13.6781 | 10.9126 | 18.0038 | 14.1623 | 15.8713 | 40.5643 | 101.2765 | 97.382 | 36.5074 | 10.9126 | 101.2765 | 33.2197 | 10.0161
Te [eV] | 30.5007 | 32.5789 | 51.7205 | 66.6491 | 56.789 | 40.2853 | 30.8271 | 36.2439 | 31.0342 | 66.0967 | 81.4642 | 47.6536 | 30.5007 | 81.4642 | 17.9148 | 5.4015
Ti [eV] | 158.5972 | 80.0199 | 279.7198 | 281.1762 | 311.0495 | 63.5619 | 148.3273 | 203.4599 | 145.3165 | 179.5818 | 176.6645 | 184.3159 | 63.5619 | 311.0495 | 79.9559 | 24.1076
be [unitless] | 2.823 | 0.63995 | 0.85782 | 0.66961 | 0.94652 | 3.0002 | 4.8597 | 5.9672 | 1.9076 | 2.3671 | 1.002 | 2.2764 | 0.63995 | 5.9672 | 1.7868 | 0.53874
bi [unitless] | 14.7055 | 1.566 | 4.6487 | 2.827 | 5.1517 | 4.7507 | 26.3904 | 30.262 | 9.2649 | 6.5504 | 2.168 | 9.8441 | 1.566 | 30.262 | 9.885 | 2.9804
btot [unitless] | 17.5285 | 2.206 | 5.5065 | 3.4966 | 6.0982 | 7.7509 | 31.2501 | 36.2292 | 11.1725 | 8.9175 | 3.17 | 12.1205 | 2.206 | 36.2292 | 11.5735 | 3.4895
Esw,x [mV/m] | 0.19735 | 0.016666 | 0.44833 | 0.53454 | -0.089563 | 0.0055459 | -0.0040472 | -0.0015256 | 0.13848 | -0.11981 | 1.1166 | 0.20387 | -0.11981 | 1.1166 | 0.3684 | 0.11108
Esw,y [mV/m] | 1.1201 | -0.24392 | 2.8116 | 3.0911 | -0.41424 | 0.1147 | 0.079678 | 0.10543 | 0.5548 | 4.271 | 4.3572 | 1.4407 | -0.41424 | 4.3572 | 1.8352 | 0.55333
Esw,z [mV/m] | 0.80114 | 2.0469 | 0.15344 | -0.049852 | -2.1896 | -0.21486 | -0.34497 | -0.48312 | 0.21227 | -1.0959 | 7.6871 | 0.59296 | -2.1896 | 7.6871 | 2.5791 | 0.77764
Esw [mV/m] | 1.3912 | 2.0614 | 2.8513 | 3.1374 | 2.2303 | 0.24362 | 0.35407 | 0.49449 | 0.60995 | 4.411 | 8.9063 | 2.4265 | 0.24362 | 8.9063 | 2.5288 | 0.76246
Electrons | [11 empty] | Avg | Min | Max | Std. Dev. | Std. Dev. Mean
Ni kB Te [J] | 2.3378e-10 | 1.3832e-10 | 1.2754e-10 | 1.4606e-10 | 9.9289e-11 | 1.162e-10 | 6.9948e-11 | 9.2163e-11 | 2.0169e-10 | 1.0725e-09 | 1.271e-09 | 3.2441e-10 | 6.9948e-11 | 1.271e-09 | 4.239e-10 | 1.2781e-10
Wce [rad s-1] | 2618.023 | 4108.0884 | 3431.9628 | 4144.7897 | 2894.2827 | 1741.6769 | 1173.4584 | 1255.7501 | 3549.1055 | 6916.4175 | 9941.9293 | 3797.7713 | 1173.4584 | 9941.9293 | 2601.4133 | 784.3556
wpe [rad s-1] | 390200.9677 | 290409.4742 | 221323.264 | 208643.3643 | 186361.0086 | 239371.9508 | 212304.4966 | 224748.7237 | 359305.1735 | 567735.3514 | 556712.2901 | 314283.2786 | 186361.0086 | 567735.3514 | 138406.4602 | 41731.1179
VTe [m/s] | 3275521.5547 | 3385274.13 | 4265373.8305 | 4841979.8267 | 4469487.1875 | 3764428.0584 | 3293001.7834 | 3570615.6368 | 3304044.6534 | 4821872.1143 | 5353147.1197 | 4031340.536 | 3275521.5547 | 5353147.1197 | 749817.9915 | 226078.6308
c/wpe [m] | 768.3027 | 1032.3095 | 1354.5456 | 1436.8655 | 1608.6651 | 1252.4126 | 1412.0872 | 1333.9006 | 834.3672 | 528.0497 | 538.5052 | 1100.001 | 528.0497 | 1608.6651 | 379.4627 | 114.4123
rce [m] | 1251.1431 | 824.0509 | 1242.838 | 1168.2088 | 1544.2469 | 2161.3814 | 2806.2365 | 2843.4127 | 930.9514 | 697.1632 | 538.4415 | 1455.2795 | 538.4415 | 2843.4127 | 807.2427 | 243.3928
lDe [m] | 5.9358 | 8.2427 | 13.6275 | 16.4098 | 16.9585 | 11.1202 | 10.9678 | 11.2339 | 6.5023 | 6.0056 | 6.7993 | 10.3457 | 5.9358 | 16.9585 | 4.0386 | 1.2177
Protons | [11 empty] | Avg | Min | Max | Std. Dev. | Std. Dev. Mean
Ni kB Ti [J] | 1.2156e-09 | 3.3974e-10 | 6.8977e-10 | 6.1619e-10 | 5.4383e-10 | 1.8335e-10 | 3.3656e-10 | 5.1737e-10 | 9.4443e-10 | 2.9139e-09 | 2.7564e-09 | 1.0052e-09 | 1.8335e-10 | 2.9139e-09 | 9.5e-10 | 2.8643e-10
Wcp [rad s-1] | 1.4258 | 2.2373 | 1.8691 | 2.2573 | 1.5763 | 0.94855 | 0.63909 | 0.6839 | 1.9329 | 3.7668 | 5.4145 | 2.0683 | 0.63909 | 5.4145 | 1.4168 | 0.42717
wpp [rad s-1] | 9106.1321 | 6777.2949 | 5165.0279 | 4869.1167 | 4349.1127 | 5586.2307 | 4954.5566 | 5244.968 | 8385.116 | 13249.2576 | 12992.012 | 7334.4387 | 4349.1127 | 13249.2576 | 3229.9959 | 973.8804
VTp [m/s] | 174308.7001 | 123814.1502 | 231490.3561 | 232092.2377 | 244110.2868 | 110349.3144 | 168570.6075 | 197428.9214 | 166850.9548 | 185482.2974 | 183969.5571 | 183497.0349 | 110349.3144 | 244110.2868 | 42466.4955 | 12804.1302
c/wpp [m] | 32922.0413 | 44234.8253 | 58042.7567 | 61570.1938 | 68931.8676 | 53666.3228 | 60508.4328 | 57158.1104 | 35752.929 | 22627.1137 | 23075.137 | 47135.4301 | 22627.1137 | 68931.8676 | 16260.1085 | 4902.6072
rcp [m] | 122251.5538 | 55340.0173 | 123850.8877 | 102817.4683 | 154865.231 | 116335.1205 | 263768.5124 | 288679.7737 | 86321.4208 | 49241.3615 | 33976.9258 | 127040.7521 | 33976.9258 | 288679.7737 | 82366.8776 | 24834.548
lDp [m] | 13.5354 | 12.9181 | 31.6917 | 33.7051 | 39.689 | 13.968 | 24.0581 | 26.6166 | 14.0703 | 9.8991 | 10.0128 | 20.924 | 9.8991 | 39.689 | 10.6222 | 3.2027
Shock Params | 2009-07-13 | 2009-07-21 | 2009-07-23 | 2009-07-23 | 2009-07-23 | 2009-09-05 | 2009-09-05 | 2009-09-05 | 2009-09-26 | 2011-10-24 | 2011-10-24 | Avg | Min | Max | Std. Dev. | Std. Dev. Mean
Dtsh [s] | 2.85 | 1.805 | 11.89 | 0.76 | 24.54 | 0.89 | 0.728 | 1.88 | 0.338 | 0.41 | 1.49 | 4.3255 | 0.338 | 24.54 | 7.4638 | 2.2504
Lsh [km] | 152.465 | 95.411 | 776.692 | 10.013 | 926.852 | 69.17 | 87.667 | 1.847 | 9.906 | 17.904 | 47.103 | 199.5482 | 1.847 | 926.852 | 327.3913 | 98.7122
Vshn [km/s] | 53.496 | 24.402 | 65.323 | 13.175 | 37.769 | 77.719 | 120.422 | 0.983 | 29.308 | 43.669 | 31.612 | 45.2616 | 0.983 | 120.422 | 33.3131 | 10.0443
Ushn [km/s, up] | 275.052 | 199.61 | 425.464 | 504.394 | 416.945 | 269.648 | 219.909 | 357.437 | 339.456 | 360.92 | 365.262 | 339.4634 | 199.61 | 504.394 | 92.1552 | 27.7858
Ushn [km/s, dn] | 41.704 | 56.596 | 103.692 | 137.543 | 151.848 | 60.112 | 42.81 | 63.817 | 84.808 | 121.73 | 76.857 | 85.5925 | 41.704 | 151.848 | 38.1049 | 11.4891
MA [up] | 9.0586 | 3.1458 | 6.2084 | 7.3818 | 5.8597 | 21.9412 | 9.8443 | 18.8058 | 17.7531 | 5.8831 | 4.1941 | 10.0069 | 3.1458 | 21.9412 | 6.4588 | 1.9474
Ms [up] | 3.3491 | 3.0694 | 3.8737 | 4.6393 | 4.0042 | 4.5915 | 3.8769 | 5.7053 | 5.2812 | 2.5614 | 3.1974 | 4.0136 | 2.5614 | 5.7053 | 0.96646 | 0.2914
Mf [up] | 3.0696 | 2.0609 | 3.0365 | 3.6248 | 3.1134 | 4.4155 | 3.5406 | 5.3275 | 4.8293 | 2.2194 | 2.3268 | 3.4149 | 2.0609 | 5.3275 | 1.0733 | 0.3236
Mp DUshn2 [eV] | 771.6428 | 382.5209 | 1777.5399 | 2458.4959 | 1574.1511 | 721.3466 | 485.73 | 1291.2699 | 1127.8824 | 1205.2099 | 1331.1572 | 1193.3588 | 382.5209 | 2458.4959 | 606.5213 | 182.8731
Mp D(Ni Ushn2 ) [mJ m-3] | 0.00077435 | 0.00034855 | 0.00085454 | 0.0011501 | 0.00070927 | 0.00020922 | 0.00017135 | 0.00043984 | 0.0013752 | 0.0048008 | 0.0036007 | 0.0013122 | 0.00017135 | 0.0048008 | 0.0015003 | 0.00045235
DKE/Dtsh [mW m-3] | 0.0002717 | 0.0001931 | 7.1871e-05 | 0.0015133 | 2.8903e-05 | 0.00023508 | 0.00023537 | 0.00023395 | 0.0040686 | 0.011709 | 0.0024166 | 0.0019071 | 2.8903e-05 | 0.011709 | 0.0034938 | 0.0010534
factor | 7.9577e-07 | 7.9577e-07 | 7.9577e-07 | 7.9577e-07 | 7.9577e-07 | 7.9577e-07 | 7.9577e-07 | 7.9577e-07 | 7.9577e-07 | 7.9577e-07 | 7.9577e-07
∆Bo [nT] | 11.1871 | 15.649 | 13.4612 | 17.4854 | 10.0425 | 8.9864 | 5.0355 | 5.737 | 17.0447 | 23.1065 | 38.3503 | 15.0987 | 5.0355 | 38.3503 | 9.4041 | 2.8354
∆Bo/(mo Lsh) [mA m-2] | 0.05839 | 0.13052 | 0.013792 | 1.3896 | 0.0086223 | 0.10338 | 0.045708 | 2.4718 | 1.3692 | 1.027 | 0.6479 | 0.66054 | 0.0086223 | 2.4718 | 0.81388 | 0.24539
h [W m, Min.] | 0.0002613 | 0.001635 | 0.001785 | 0.001067 | 0.0006421 | 3.119e-05 | 0.0003091 | 0.0002204 | 6.524e-05 | 0.0002828 | 0.0003006 | 0.00059998 | 3.119e-05 | 0.001785 | 0.00061956 | 0.0001868
h [W m, Max.] | 4025 | 9378 | 1974 | 3976 | 6515 | 3831 | 4737 | 4762 | 6436 | 59.08 | 301.6 | 4181.3345 | 59.08 | 9378 | 2743.8616 | 827.3054
h [W m, Avg.] | 10.61 | 83.15 | 3.376 | 24.41 | 28.87 | 2.441 | 20.6 | 22.72 | 23.15 | 0.0691 | 0.9622 | 20.0326 | 0.0691 | 83.15 | 23.5292 | 7.0943
Jo [mA m-2, Obs. Min.] | 0.00218 | 0.003558 | 0.0009104 | 0.1129 | 0.0006249 | 0.0004084 | 0.0004158 | 0.03904 | 0.003745 | 0.0005591 | 0.001327 | 0.015061 | 0.0004084 | 0.1129 | 0.034366 | 0.010362
Jo [mA m-2, Obs. Max.] | 2.071 | 1.814 | 2.591 | 31.47 | 3.408 | 0.9155 | 0.4323 | 39.36 | 6.784 | 3.68 | 15.79 | 9.8469 | 0.4323 | 39.36 | 13.4492 | 4.0551
Jo [mA m-2, Obs. Avg.] | 0.4 | 0.519 | 0.7285 | 5.694 | 1.036 | 0.1799 | 0.1353 | 11.86 | 0.9846 | 0.5285 | 2.943 | 2.2735 | 0.1353 | 11.86 | 3.5807 | 1.0796
h Jo [mV/m, Min.] | 1.742e-08 | 2.719e-07 | 1.905e-07 | 1.806e-06 | 2.226e-07 | 3.109e-09 | 1.12e-08 | 1.293e-06 | 8.639e-09 | 8.923e-09 | 2.236e-07 | 3.6881e-07 | 3.109e-09 | 1.806e-06 | 6.0396e-07 | 1.821e-07
h Jo [mV/m, Max.] | 1.837 | 10.05 | 2.835 | 20.26 | 5.46 | 1.73 | 0.5516 | 64.46 | 24.32 | 0.04802 | 2.214 | 12.1605 | 0.04802 | 64.46 | 19.1854 | 5.7846
h Jo [mV/m, Avg.] | 0.005318 | 0.05432 | 0.002587 | 0.1841 | 0.02835 | 0.0005384 | 0.003255 | 0.2952 | 0.0383 | 4.584e-05 | 0.004098 | 0.05601 | 4.584e-05 | 0.2952 | 0.095818 | 0.02889

## Std. Dev.
Upstream sQ | 2009-07-13 | 2009-07-21 | 2009-07-23 | 2009-07-23 | 2009-07-23 | 2009-09-05 | 2009-09-05 | 2009-09-05 | 2009-09-26 | 2011-10-24 | 2011-10-24
Bx [GSE, nT] | 0.15507 | 0.94958 | 0.26427 | 0.26692 | 0.28193 | 0.02951 | 0.0507 | 0.08229 | 0.68943 | 1.9427 | 0.24412
By [GSE, nT] | 0.4521 | 0.67515 | 0.1713 | 0.17273 | 0.3004 | 0.02716 | 0.09215 | 0.02816 | 0.40203 | 4.3633 | 0.54536
Bz [GSE, nT] | 0.10394 | 1.633 | 0.31831 | 0.33449 | 0.27612 | 0.06954 | 0.04637 | 0.08383 | 0.63323 | 3.2664 | 0.74283
Bo [nT] | 0.11755 | 0.85116 | 0.31433 | 0.3293 | 0.1682 | 0.03778 | 0.09981 | 0.03405 | 0.84228 | 0.96542 | 0.07544
Vx [GSE, km/s] | 6.319 | 9.287 | 4.572 | 4.849 | 3.079 | 2.163 | 2.479 | 2.025 | 1.082 | 9.994 | 2.508
Vy [GSE, km/s] | 16.702 | 11.448 | 0.739 | 0.794 | 2.438 | 2.104 | 1.352 | 1.455 | 0.483 | 35.209 | 4.75
Vz [GSE, km/s] | 2.529 | 24.195 | 2.247 | 2.341 | 3.444 | 2.065 | 1.916 | 3.209 | 0.436 | 18.384 | 18.555
Vbulk [km/s] | 6.426 | 10.724 | 4.429 | 4.692 | 2.935 | 2.174 | 2.402 | 2.009 | 1.077 | 8.1 | 3.317
Ni [cm-3] | 0.60208 | 0.79248 | 0.09663 | 0.0755 | 0.13496 | 0.09517 | 0.19349 | 0.09981 | 0.48493 | 1.1784 | 0.18888
Te [eV] | 1.0706 | 0.67836 | 0.70508 | 0.74435 | 0.88914 | 0.74777 | 0.25906 | 0.59175 | 0.41691 | 0.67284 | 0.62781
Ti [eV] | 2.6202 | 3.9729 | 1.1537 | 1.1886 | 1.7204 | 0.18363 | 0.2705 | 0.20062 | 0.89242 | 4.1335 | 1.4269
be [unitless] | 0.20122 | 0.0534 | 0.04795 | 0.05062 | 0.0411 | 1.8393 | 0.31007 | 0.51416 | 9.4142 | 0.19978 | 0.01293
bi [unitless] | 0.76346 | 0.20185 | 0.2712 | 0.26393 | 0.13751 | 0.78195 | 0.25672 | 0.16879 | 22.2713 | 0.64013 | 0.04478
btot [unitless] | 0.77675 | 0.21615 | 0.3068 | 0.3016 | 0.16109 | 2.5136 | 0.54652 | 0.62291 | 31.682 | 0.83159 | 0.03707
Downstream sQ | 2009-07-13 | 2009-07-21 | 2009-07-23 | 2009-07-23 | 2009-07-23 | 2009-09-05 | 2009-09-05 | 2009-09-05 | 2009-09-26 | 2011-10-24 | 2011-10-24
Bx [GSE, nT] | 2.346 | 3.913 | 1.6502 | 1.0146 | 1.75 | 0.04727 | 2.2181 | 1.1606 | 7.1105 | 3.6428 | 4.3864
By [GSE, nT] | 1.0518 | 7.2183 | 1.3749 | 1.628 | 1.2312 | 0.78387 | 3.0974 | 2.058 | 6.3013 | 7.4785 | 5.1417
Bz [GSE, nT] | 3.3988 | 6.2974 | 1.5436 | 2.0887 | 0.97885 | 3.3511 | 2.046 | 2.3874 | 12.6295 | 8.1435 | 9.5541
Bo [nT] | 2.0463 | 1.1719 | 1.6017 | 1.4314 | 1.4245 | 0.58254 | 2.0567 | 1.9506 | 6.6651 | 8.9358 | 1.3501
Vx [GSE, km/s] | 8.217 | 20.12 | 22.657 | 15.091 | 25.681 | 5.322 | 62.86 | 40.633 | 26.687 | 27.205 | 17.086
Vy [GSE, km/s] | 11.716 | 24.543 | 21.182 | 11.907 | 18.917 | 6.761 | 79.199 | 56.973 | 18.693 | 19.956 | 13.793
Vz [GSE, km/s] | 12.377 | 23.353 | 11.067 | 17.774 | 23.645 | 19.599 | 46.399 | 63.821 | 28.557 | 25.341 | 16.002
Vbulk [km/s] | 8.361 | 23.602 | 23.406 | 18.796 | 26.159 | 1.497 | 63.465 | 29.374 | 17.436 | 26.188 | 18.319
Ni [cm-3] | 2.5912 | 2.1738 | 1.2755 | 0.61581 | 1.4753 | 2.3247 | 2.7662 | 6.4479 | 6.5572 | 12.1723 | 4.8546
Te [eV] | 1.831 | 1.5563 | 2.4117 | 1.3442 | 2.8596 | 1.4085 | 4.3618 | 2.3862 | 3.1763 | 3.0781 | 2.1704
Ti [eV] | 12.0137 | 13.2036 | 17.6216 | 8.0896 | 41.3437 | 5.3194 | 49.0007 | 49.3466 | 28.7393 | 27.4696 | 13.3954
be [unitless] | 0.892 | 0.07257 | 0.16224 | 0.10094 | 0.23267 | 0.45823 | 2.9314 | 4.9036 | 2.1418 | 2.1505 | 0.08297
bi [unitless] | 5.0905 | 0.27358 | 0.95786 | 0.45324 | 1.2848 | 0.8657 | 23.203 | 19.7547 | 11.0048 | 6.185 | 0.18422
btot [unitless] | 5.9338 | 0.3094 | 1.1079 | 0.5525 | 1.4739 | 1.3191 | 25.9337 | 24.0751 | 13.098 | 8.3224 | 0.23896

## Std. Dev. of Mean
Upstream s<Q> | 2009-07-13 | 2009-07-21 | 2009-07-23 | 2009-07-23 | 2009-07-23 | 2009-09-05 | 2009-09-05 | 2009-09-05 | 2009-09-26 | 2011-10-24 | 2011-10-24
Bx [GSE, nT] | 0.0288 | 0.20245 | 0.06823 | 0.07403 | 0.06152 | 0.0089 | 0.01309 | 0.02199 | 0.10056 | 0.34893 | 0.04613
By [GSE, nT] | 0.08395 | 0.14394 | 0.04423 | 0.04791 | 0.06555 | 0.00819 | 0.02379 | 0.00753 | 0.05864 | 0.78367 | 0.10306
Bz [GSE, nT] | 0.0193 | 0.34817 | 0.08219 | 0.09277 | 0.06025 | 0.02097 | 0.01197 | 0.0224 | 0.09237 | 0.58666 | 0.14038
Bo [nT] | 0.02183 | 0.18147 | 0.08116 | 0.09133 | 0.03671 | 0.01139 | 0.02577 | 0.0091 | 0.12286 | 0.1734 | 0.01426
Vx [GSE, km/s] | 1.173 | 1.98 | 1.18 | 1.345 | 0.672 | 0.652 | 0.64 | 0.541 | 0.158 | 1.795 | 0.474
Vy [GSE, km/s] | 3.101 | 2.441 | 0.191 | 0.22 | 0.532 | 0.634 | 0.349 | 0.389 | 0.07 | 6.324 | 0.898
Vz [GSE, km/s] | 0.47 | 5.158 | 0.58 | 0.649 | 0.752 | 0.623 | 0.495 | 0.858 | 0.064 | 3.302 | 3.507
Vbulk [km/s] | 1.193 | 2.286 | 1.143 | 1.301 | 0.641 | 0.655 | 0.62 | 0.537 | 0.157 | 1.455 | 0.627
Ni [cm-3] | 0.1118 | 0.16896 | 0.02495 | 0.02094 | 0.02945 | 0.0287 | 0.04996 | 0.02668 | 0.07073 | 0.21164 | 0.03569
Te [eV] | 0.19881 | 0.14463 | 0.18205 | 0.20644 | 0.19403 | 0.22546 | 0.06689 | 0.15815 | 0.06081 | 0.12085 | 0.11864
Ti [eV] | 0.48656 | 0.84701 | 0.29788 | 0.32967 | 0.37542 | 0.05537 | 0.06984 | 0.05362 | 0.13017 | 0.7424 | 0.26967
be [unitless] | 0.03737 | 0.01138 | 0.01238 | 0.01404 | 0.00897 | 0.55456 | 0.08006 | 0.13741 | 1.3732 | 0.03588 | 0.00244
bi [unitless] | 0.14177 | 0.04304 | 0.07002 | 0.0732 | 0.03001 | 0.23577 | 0.06628 | 0.04511 | 3.2486 | 0.11497 | 0.00846
btot [unitless] | 0.14424 | 0.04608 | 0.07921 | 0.08365 | 0.03515 | 0.75789 | 0.14111 | 0.16648 | 4.6213 | 0.14936 | 0.00701
Downstream s<Q> | 2009-07-13 | 2009-07-21 | 2009-07-23 | 2009-07-23 | 2009-07-23 | 2009-09-05 | 2009-09-05 | 2009-09-05 | 2009-09-26 | 2011-10-24 | 2011-10-24
Bx [GSE, nT] | 0.43564 | 0.83426 | 0.42607 | 0.2814 | 0.38187 | 0.01425 | 0.5727 | 0.3102 | 1.0372 | 0.65427 | 0.82896
By [GSE, nT] | 0.19531 | 1.539 | 0.355 | 0.45152 | 0.26867 | 0.23635 | 0.79974 | 0.55002 | 0.91914 | 1.3432 | 0.97169
Bz [GSE, nT] | 0.63114 | 1.3426 | 0.39855 | 0.57931 | 0.2136 | 1.0104 | 0.52828 | 0.63806 | 1.8422 | 1.4626 | 1.8055
Bo [nT] | 0.37999 | 0.24984 | 0.41355 | 0.39699 | 0.31085 | 0.17564 | 0.53103 | 0.52131 | 0.97221 | 1.6049 | 0.25514
Vx [GSE, km/s] | 1.526 | 4.29 | 5.85 | 4.186 | 5.604 | 1.605 | 16.23 | 10.86 | 3.893 | 4.886 | 3.229
Vy [GSE, km/s] | 2.176 | 5.233 | 5.469 | 3.302 | 4.128 | 2.038 | 20.449 | 15.227 | 2.727 | 3.584 | 2.607
Vz [GSE, km/s] | 2.298 | 4.979 | 2.858 | 4.93 | 5.16 | 5.909 | 11.98 | 17.057 | 4.165 | 4.551 | 3.024
Vbulk [km/s] | 1.553 | 5.032 | 6.043 | 5.213 | 5.708 | 0.451 | 16.387 | 7.85 | 2.543 | 4.703 | 3.462
Ni [cm-3] | 0.48118 | 0.46346 | 0.32932 | 0.1708 | 0.32194 | 0.70091 | 0.71423 | 1.7233 | 0.95647 | 2.1862 | 0.91744
Te [eV] | 0.34 | 0.33181 | 0.6227 | 0.37283 | 0.62402 | 0.42469 | 1.1262 | 0.63773 | 0.46332 | 0.55283 | 0.41018
Ti [eV] | 2.2309 | 2.815 | 4.5499 | 2.2436 | 9.0219 | 1.6039 | 12.6519 | 13.1884 | 4.1921 | 4.9337 | 2.5315
be [unitless] | 0.16564 | 0.01547 | 0.04189 | 0.028 | 0.05077 | 0.13816 | 0.75688 | 1.3106 | 0.31241 | 0.38623 | 0.01568
bi [unitless] | 0.94529 | 0.05833 | 0.24732 | 0.12571 | 0.28036 | 0.26102 | 5.991 | 5.2797 | 1.6052 | 1.1108 | 0.03482
btot [unitless] | 1.1019 | 0.06596 | 0.28607 | 0.15323 | 0.32163 | 0.39773 | 6.6961 | 6.4343 | 1.9105 | 1.4947 | 0.04516